## Bus
vn_kv
0 | 10
1 | 0.4
2 | 0.4
3 | 0.4

## Load
| bus | p
0 | 2 | 0.03
1 | 3 | 0.03

## Gen slack
| BUS | vm_pu | va_degree
0 | 0 | 1 | 0

## Lines
| From bus | To bus | Length_km | r_ohm_per_km | x_ohm_per_km | c_nf_per_km | g_us_per_km | Max_current_kA
0 | 1 | 2 | 0.5 | 0.642 | 0.0083 | 210 | 0 | 0.142
1 | 2 | 3 | 0.5 | 0.642 | 0.0083 | 210 | 0 | 0.142

## Trans
| Std_type | H_v_bus | L_v_bus
0 | 0.25 MVA 20/0.4 kV | 0 | 1